## 指令
数据传送指令 | mov | mov reg, reg/idata | 传送字或字节
| push | push 16_reg | 把字压入堆栈
| pop | pop 16_reg | 把字弹出堆栈
| pushF | pushf | 将标志寄存器的值压栈【栈和push和pop用的是同一个栈】
| popF | popf | 从栈中弹出数据，送入标志寄存器中【栈和push和pop用的是同一个栈】
| dup | db/dw/dd idata dup (data) | 循环写入数据 idata 为循环次数
| xchg |  | 交换字或字节.(至少有一个操作数为寄存器,段寄存器不可作为操作数)
| in | in al/ax, 端口号 | 将 I/O端口 中的信息送入 al/ax
| out | out 端口号, al/ax | 将 al/ax中的数据送入 I/O端口
算术运算指令 | add | 加法指令 | (reg1) = (reg1) + (reg2)
add reg1, reg2
add reg, idata
| sub | 减法指令 | (reg1) = (reg1) 1 (reg3)
sub reg1, reg2
sub reg, idata
| inc | 递增指令 | 每次运行加一
|  | inc reg | (reg)=(reg) + 1
| dec | 递减指令 | 每次运行减一
|  | dec reg | (reg)=(reg) - 1
| adc | 带进位加法指令 | 它利用了CF位上记录的进位值（CF - 进位标志位）
|  | adc reg1，reg2 | 利用：可以实现32位、128位以及更高位的加法
比如：adc ax, bx 实现的功能是：(ax)=(ax)+(bx)+CF
| sbb | 带借位减法指令 | 它利用了CF位上记录的错位置
|  | sbb reg1，reg2 | 功能：操作对象1 = 操作对象1 - 操作对象2 - CF
利用：以实现32位、128位以及更高位的减法
比如：sbb ax, bx 实现的功能是：(ax)=(ax)-(bx)-CF
| cmp | 比较指令 | cmp的功能相当于减法指令，只是不保存结果。Cmp指令执行后，将对标志寄存器产生影响
|  | cmp 操作对象1，操作对象2 | 功能：计算操作对象1-操作对象2但不保存结果，仅仅根据计算结果对标志寄存器进行设置
比如：指令 cmp ax, ax 做(ax)-(ax)的运算，结果为0，但并不存在ax中保存，仅影响flag的相关各位。指令执行后： ZF=1, PF=1, SF=0, CF=0, OF=0
| mul | 乘法指令 | 两个相乘的数，要么都是8位，要么都是16位
|  | mul 8_reg | 乘数，一个默认放AL中，另一个是 8_reg 或内存单元；结果：放AX中
|  | mul 16_reg | 乘数，一个默认放AX中，另一个是 16_reg 或内存单元；结果：AX中存放低16位，DX存放高16位
| div | 除法指令 | 除数：有8位和16位两种，在一个reg或者内存单元中。除数为8位，被除数为16位；除数为16位，被除数为32位
|  | div 8_reg | 被除数：默认存放在 AX 中；结果：AL - 商，AH - 余数
|  | div 16_reg | 被除数：默认存放在 AX 中；结果：AX - 商，DX - 余数
| aaa |  | 是BCD指令集中的一个指令，用于在两个未打包的BCD值相加后，调整al和ah寄存器的内容
逻辑指令 | and | 逻辑与 | 两位都为1，则此位对应的结果为1；如果有一位为0，则此位对应的结果为。1110 and 0010 = 0010
| or | 逻辑或 | 只要有一位为1，则此位对应的结果为1。1110 or 0010 = 1110
not
xor
test
| shl | 逻辑(左移)位移指令 | mov al, 01001000B shl al, 1 --> 将 al 中的数据左移一位，移出的一位放在CF中。 与SAL相同，如果位移的位数大于1时，必须将移动位数放在 CL 中
| shr | 逻辑(右移)位移指令
| sal | 算术左移 | 与SHL相同，每位左移, 低位补 0, 高位进 CF
| sar | 算术右移 | 每位右移, 低位进 CF, 高位不变
| rol | 循环左移 | 循环左移, 高位到低位并送 CF
| ror | 循环右移 | 循环右移, 低位到高位并送 CF
| rcl | 带进位循环左移 | 循环左移, 进位值(原CF)到低位, 高位进 CF
| rcr | 带进位循环右移 | 循环右移, 进位值(原CF)到高位, 低位进 CF
无条件转移指令 | jmp | jmp short 标号 | 八位位移，适用范围 disp∈[-128, 127]，机器码 EB disp_8，占用 2 Byte | P180
|  | jmp near ptr 标号 | 十六位位移，适用范围 disp∈[-32768, 32767]，机器码 EB disp_16，占用 3 Byte | P180
|  | jmp far ptr 标号 | 段间转移，又称远转移。同时修改CS和IP，机器码 EA disp，占用 5 Byte | P181
|  | jmp word ptr 地址 | 段内转移，地址可以是 0123H、ds:[si]、bx | P182
|  | jmp dword ptr 地址 | 段间转移，地址可以是 01245678H、ds:[si]；其中，高地址是转移的目的段地址(CS)，低地址是偏移地址(IP) | P182
|  | jmp 标号 | 自动适配以上指令
条件转移指令 | jcxz | jcxz 标号 | 判断cx是否为0，如果为 cx 中的值0则跳转到标号处运行；对 IP 的修改范围 [-128, 127] | P184
| je | je 标号 | 与 cmp ?, ? 配合使用。如符合条件则跳转到标号处运行 | P226
=
| jne | jne 标号 | 与 cmp ?, ? 配合使用。如符合条件则跳转到标号处运行 | P226
≠
| jb | jb 标号 | 与 cmp ?, ? 配合使用。如符合条件则跳转到标号处运行 | P226
<
| jnb | jnb 标号 | 与 cmp ?, ? 配合使用。如符合条件则跳转到标号处运行 | P226
≥
| ja | ja 标号 | 与 cmp ?, ? 配合使用。如符合条件则跳转到标号处运行 | P226
>
| jna | jna 标号 | 与 cmp ?, ? 配合使用。如符合条件则跳转到标号处运行 | P226
≤
循环指令 | loop | loop 标号 | 根据 cx 中的值判断是否循环执行；每执行一次 cx 中的值自动减一；对 IP 的修改范围 [-128, 127] | P185
过程 | call | call 标号 | 将IP入栈后，跳转到标号处运行，遇到ret返回 | P192
| call far ptr | call far ptr 标号 | 将CS:IP入栈后，跳转到标号处运行，遇到retf返回 | P193
| ret | ret | 函数返回，与 call 搭配使用
| retf | retf | 函数返回，与 call far ptr 搭配使用
中断 | int | int n | n 是中断类型码，它的功能是引发中断过程
| iret | iret | 建议 int n 调用的程序用 iret 代替 ret，因为使用 int 时把标志寄存器入栈了需要用 popf 恢复
指令原理： pop IP pop CS popf
处理机控制指令 | cld | 正向传送 | 将标志寄存器的 DF 设置为 0 ==> 在执行 movsb/movsw 时，si、di 递增
| std | 逆向传送 | 将标志寄存器的 DF 设置为 1 ==> 在执行 movsb/movsw 时，si、di 递减
| sti |  | 设置 IF=1，如果IF = 1：响应可屏蔽中断
| cli |  | 设置 IF=0，如果IF = 0：不响应可屏蔽中断
| nop |  | 无意义，占用 1Byte
clc
cmc
stc
hlt
wait
esc
lock
串处理指令 | movsb | 串传送指令 | 功能：执行movsb相当于进行下面几步操作 1. ((es)*16+(di))=((ds)*16+(si)) ----> mov es:[di], byte ptr ds:[si] ; 但是8086不支持这样的指令 2. 如果 DF=0 则：(si)=(si)+1 ----> inc si (di)=(di)+1 ----> inc di 如果 DF=1 则：(si)=(si)-1 ----> dec si (di)=(di)-1 ----> dec di
【配合rep使用】 movsb
| movsw | 串传送指令 | 功能：执行movsw相当于进行下面几步操作 1. ((es)*16+(di))=((ds)*16+(si)) ----> mov es:[di], word ptr ds:[si] ; 但是8086不支持这样的指令 2. 如果 DF=0 则：(si)=(si)+2 ----> add si, 2 (di)=(di)+2 ----> add di, 2 如果 DF=1 则：(si)=(si)-2 ----> sub si, 2 (di)=(di)-2 ----> sub di, 2
【配合rep使用】 movsw
cmps
scas
lods
stos
| rep |  | 根据cx中的值，重复执行后面的串传送指令。由于每次执行 movsb/movsw 指令si和di都会递增或递减指向后一个或前一个内存单元，所以 rep movsb/movsw 就可以循环实现(cx)个字符的传送
|  | rep movsb/movsw | 由于flag的df位决定着串传送指令执行后，si 和 di 改变的方向，所以CPU提供相应的指令来对DF位进行设置，从而使程序员能够决定传送的方向
用汇编语法来描述 rep movsb 的功能就是： s: movsb loop s ----> 根据cx中的值进行设定
repe
repne
其他指令 | OFFSET | OFFSET 标号 | 取得某一标号的偏移地址
| seg | seg 标号 | 取得某一标号的段地址
FPU | 浮点指令名用字母 F 开头，以区别于 CPU 指令。指令助记符的第二个字母（通常为 B 或 I）指明如何解释内存操作数：B 表示 BCD 操作数，I 表示二进制整数操作数。 如果这两个字母都没有使用，则内存操作数将被认为是实数。比如，FBLD 操作对象为 BCD 数值， FILD 操作对象为整数，而 FLD 操作对象为实数。
| FINIT | 初始化 | FINIT 指令对 FPU 进行初始化。将 FPU 控制字设置为 037Fh，即屏蔽（隐藏）了所有浮点异常；舍入模式设置为最近偶数，计算精度设置为 64 位。建议在程序开始时调用 FINIT, 这样就可以了解处理器的起始状态。
| FLD | 加载浮点数值 | FLD（加载浮点数值）指令将浮点操作数复制到 FPU 堆栈栈顶（称为 ST(0)）。操作数可以是 32 位、64 位、80 位的内存操作数（REAL4、REAL8、REAL10）或另一个 FPU 寄存器：
| FILD | 加载整数 | 指令将 16 位、32 位或 64 位有符号整数源操作数转换为双精度浮点数，并加载到 ST(0)。源操作数符号保留。FILD 支持的内存操作数类型与 MOV 指令一致（间接、变址、基址-变址等）
| FST | 保存浮点数值 | 令将浮点操作数从 FPU 栈顶复制到内存（不弹出）。FST 支持的内存操作数类型与 FLD 一致。操作数可以为 32 位、64 位、80 位内存操作数（REAL4、REAL8、 REAL10）或另一个 FPU 寄存器
| FSTP | 保存浮点值并将其出栈 | 指令将 ST(0) 的值复制到内存并将 ST(0) 弹出堆栈
| FIST | 保存整数 | 指令将 ST(0) 的值转换为有符号整数，并把结果保存到目标操作数。保存的值可以为字或双字。FIST 支持的内存操作数类型与 FST 一致。
| FCHS | 修改符号 | 指令将 ST(0) 中浮点数值的符号取反
| FABS | 绝对值 | 指令清除 ST(0) 中数值的符号，以得到它的绝对值
| FADD | 无操作数 | 如果 FADD 没有操作数，则 ST(0)与 ST(1)相加，结果暂存在 ST(l)。然后 ST(0) 弹出堆栈，把加法结果保留在栈顶
|  | 寄存器操作数 FADD ST(0), ST(1) | 将 ST(0) 加到 ST(1)
|  | 内存操作数 fadd mySingle | 如果使用的是内存操作数，FADD 将操作数与 ST(0) 相加
| FADDP | 相加并出栈 | 指令先执行加法操作，再将 ST(0) 弹出堆栈。MASM 支持如下格式：FADDP ST(i),ST(0)
| FIADD | 整数加法 | 指令先将源操作数转换为扩展双精度浮点数，再与 ST(0) 相加。指令语法如下：FIADD ml6int 或 FIADD m32int
| FSUB | 减法指令 | 从目的操作数中减去源操作数，并把结果保存在目的操作数中。目的操作数总是一个 FPU 寄存器，源操作数可以是 FPU 寄存器或者内存操作数。该指令操作数类型与 FADD 指令一致
| FSUBP | 相减并出栈 | 先执行减法，再将 ST(0) 弹出堆栈。MASM 支持如下格式： FSUBP ST(i),ST(0)
| FISUB | 整数减法 | 指令先把源操作数转换为扩展双精度浮点数，再从 ST(0) 中减去该操作数：FISUB m16int 或 FISUB m32int
| FDIV |  | 执行目的操作数除以源操作数，被除数保存在目的操作数中。目的操作数总是一个寄存器，源操作数可以为寄存器或者内存操作数。其语法与 FADD 和 FSUB 相同。 除了执行的是除法而不是加法外，FDIV 的操作与 FADD 相同。比如，无参数 FDIV 执行 ST(1) 除以 ST(0)。然后 ST(0) 弹出堆栈，将被除数留在栈顶。使用内存操作数的 FDIV 将 ST(0) 除以内存操作数。
| FIDIV |  | 先将整数源操作数转换为扩展双精度浮点数，再执行与 ST(0) 的除法。其语法如下：FIDIV ml6int 或 FIDIV m32int
| FCOM | 比较浮点数 | 将其源操作数与 ST(0) 进行比较。源操作数可以为内存操作数或 FPU 寄存器
参考网址：http://c.biancheng.net/view/3823.html

## 普通寄存器
英文名 | 寄存器 | 具体名称 |  | 常用关联 | 补充
Accumulator | ax | 数据寄存器 | 累加寄存器/累加器 | div除法指令和mul乘法指令会调用；端口的输入输出只能用ax、al存放 | AX, BX, CX, DX 可以分为两个独立的 8 位的 ?H 和 ?L 寄存器
Base | bx |  | 基地址寄存器 | 经常与ds, es 连用；[bx] 默认调用ds:[bx] | 综合运用 | cs:[ip] | 指令从哪里来
Count | cx |  | 计数器寄存器 | 储存循环次数，loop, jcxz指令会调用cx |  | ss:[sp] | 栈顶
Data | dx |  | 数据寄存器 | 常用来储存数据 |  | ds:[si] | 数据从哪里来
Stack Pointer | sp | 指针寄存器 | 堆栈指针寄存器 | 存放栈顶的偏移地址 |  | es:[di] | 数据到哪里去
Base Pointer | bp |  | 基指针寄存器 | 默认与ss相关联，比如 [bp] 默认调用 ss:[bp] | 优质参考资料：https://zhuanlan.zhihu.com/p/115915986
Source Index | si | 变址寄存器 | 源变址寄存器 | 常用于 ds:[si]，存放偏移地址，数据从哪里来
Destination Index | di |  | 目的地址寄存器 | 常用于 es:[di]，存放偏移地址，数据到哪里来
Data Segment | ds | 数据段寄存器 |  | 常用于 ds:[si]，存放段地址，数据从哪里来
Extra Segment | es | 附加段寄存器 |  | 常用于 es:[di]，存放段地址，数据到哪里来
Stack Segment | ss | 堆栈段寄存器 |  | 存放栈的段地址
Code Segment | cs | 代码段寄存器 |  | 存放执行指令的段地址
Instruction Pointer | ip | 控制寄存器 | 指令指针寄存器 | 存放执行指令的偏移地址
Flag | FLAG |  | 标志寄存器 | 请见下一表格《标志寄存器 PSW》

## 标志寄存器 PSW
PWD - program status word 程序状态字
标志寄存器在Debug中的表示： AX=0000 BX=0000 CX=0000 DX=0000 SP=FFEE BP=0000 SI=0000 DI=0000 DS=0000 ES=0000 SS=0000 CS=0000 IP=0000 NV UP EI PL NZ NA PO NC ↑ ↑ ↑ ↑ ↑ ↑ OF DF SP ZF PF CF | [6 empty] | Flag寄存器是按位起作用的，也就是说，它的每一位都有专门的含义，记录特定的信息 mov、push、pop对标志位寄存器没有影响 溢出：运算结果超出了机器所能表达的范围，把符号位给顶了 注意CF和OF的区别 16进制数大于80H时既可以看作是有符号数，也可以看作为无符号（对于8位寄存器）
位 | 中文名称 | 标志寄存器 | 真值 1 | 假值 0 | 首字母含义 | 操作的编码 | 说明
0 | 进位标志位 | CF | CY | NC | Carry - 进位 | 原码 | 进行无符号数运算时，它记录了运算结果的最高有效位向更高位的进位值，或从更高位的借位值(小减大)
1
2 | 奇偶标志位 | PF | PE | PO | Pair - 成双 | 原码 | 相关指令执行后，其所有的bit位中1的个数是否为偶数。如果1的个数为偶数，PF=1，如果为奇数，FP=0
3
4 | 辅助进位标志位 | AF
5
6 | 零标志位 | ZF | ZR | NZ | Zero - 零 | - | 相关指令执行后，其结果是否为0。结果为0，ZF=1；结果不为0，ZF=0
7 | 符号标志位 | SF | NG | PL | Sign - 符号 | 原码 | 相关指令执行后，结果是否为负。如果为负，SF=1；如果非负SF=0
8 | 陷阱标志位 | TF |  |  |  |  | 在CPU执行完一条指令后，如果检测到TF为1，则产生单步中断。单步中断的中断类型码为1
9 | 中断标志位 | IF |  |  |  |  | CPU是否响应可屏蔽中断。如果IF=1，CPU在执行完当前指令后响应中断，引发中断过程；IF=0，不响应
10 | 方向标志位 | DF | DN | UP |  |  | 在串处理指令中，控制每次操作后si、di的增减。DF=0，每次操作后si、di递增；DF=1，每次操作后si、di递减
11 | 溢出标志位 | OF | OV | NV | Overflow - 溢出 | 补码 | 进行有符号数运算时，记录了运算是否溢出。如果发生溢出，OF=1；如果没有溢出，OF=0
12
13
14
15