## 指令
mov
loop
dup
jmp | 转移指令
jmp short reg
jmp near ptr reg
jmp far ptr reg
call
ret
retf
add | 加法指令
sub | 减法指令
mul | 乘法指令
mul 8_reg
mul 16_reg
dev | 除法指令
dev 8_reg
dev 16_reg
inc | 递增指令 | 每次运行加一
| inc reg | (reg)=(reg) + 1
dec | 递减指令 | 每次运行减一
| dec reg | (reg)=(reg) - 1
adc | 带进位加法指令 | 它利用了CF位上记录的进位值（CF - 进位标志位）
利用：可以实现32位、128位以及更高位的加法
sbb | 带借位减法指令 | 它利用了CF位上记录的错位置
| sbb 操作对象1，操作对象2 | 功能：操作对象1 = 操作对象1 - 操作对象2 - CF
利用：以实现32位、128位以及更高位的减法
比如：sbb ax, bx 实现的功能是：(ax)=(ax)-(bx)-CF
cmp | 比较指令 | cmp的功能相当于减法指令，只是不保存结果。Cmp指令执行后，将对标志寄存器产生影响
| cmp 操作对象1，操作对象2 | 功能：计算操作对象1-操作对象2但不保存结果，仅仅根据计算结果对标志寄存器进行设置
比如：指令 cmp ax, ax 做(ax)-(ax)的运算，结果为0，但并不存在ax中保存，仅影响flag的相关各位。指令执行后： ZF=1, PF=1, SF=0, CF=0, OF=0
movsb | 串传送指令 | 功能：执行movsb相当于进行下面几步操作 1. ((es)*16+(di))=((ds)*16+(si)) ----> mov es:[di], byte ptr ds:[si] ; 但是8086不支持这样的指令 2. 如果 DF=0 则：(si)=(si)+1 ----> inc si (di)=(di)+1 ----> inc di 如果 DF=1 则：(si)=(si)-1 ----> dec si (di)=(di)-1 ----> dec di
【配合rep使用】 movsb
movsw | 串传送指令 | 功能：执行movsw相当于进行下面几步操作 1. ((es)*16+(di))=((ds)*16+(si)) ----> mov es:[di], word ptr ds:[si] ; 但是8086不支持这样的指令 2. 如果 DF=0 则：(si)=(si)+2 ----> add si, 2 (di)=(di)+2 ----> add di, 2 如果 DF=1 则：(si)=(si)-2 ----> sub si, 2 (di)=(di)-2 ----> sub di, 2
【配合rep使用】 movsw
rep |  | 根据cx中的值，重复执行后面的串传送指令。由于每次执行 movsb/movsw 指令si和di都会递增或递减指向后一个或前一个内存单元，所以 rep movsb/movsw 就可以循环实现(cx)个字符的传送
| rep movsb/movsw | 由于flag的df位决定着串传送指令执行后，si 和 di 改变的方向，所以CPU提供相应的指令来对DF位进行设置，从而使程序员能够决定传送的方向
用汇编语法来描述 rep movsb 的功能就是： s: movsb loop s ----> 根据cx中的值进行设定
cld | 正向传送 | 将标志寄存器的 DF 设置为 0 ==> 在执行 movsb/movsw 时，si、di 递增
std | 逆向传送 | 将标志寄存器的 DF 设置为 1 ==> 在执行 movsb/movsw 时，si、di 递减
pushF |  | 将标志寄存器的值压栈【栈和push和pop用的是同一个栈】
popF |  | 从栈中弹出数据，送入标志寄存器中【栈和push和pop用的是同一个栈】
int | int n | n 是中断类型码，它的功能是引发中断过程
iret |  | 建议 int n 调用的程序用 iret 代替 ret，因为使用 int 时把标志寄存器入栈了需要用 popf 恢复
指令原理： pop IP pop CS popf

## 普通寄存器
ax
bx
cx
dx
sp
bp
si
di
ds
es
ss
cs
ip

## 标志寄存器 PSW
PWD - program status word 程序状态字
标志寄存器在Debug中的表示： AX=0000 BX=0000 CX=0000 DX=0000 SP=FFEE BP=0000 SI=0000 DI=0000 DS=0000 ES=0000 SS=0000 CS=0000 IP=0000 NV UP EI PL NZ NA PO NC ↑ ↑ ↑ ↑ ↑ ↑ OF DF SP ZF PF CF | [6 empty] | Flag寄存器是按位起作用的，也就是说，它的每一位都有专门的含义，记录特定的信息 mov、push、pop对标志位寄存器没有影响 溢出：运算结果超出了机器所能表达的范围，把符号位给顶了 注意CF和OF的区别 16进制数大于80H时既可以看作是有符号数，也可以看作为无符号（对于8位寄存器）
位 | 中文名称 | 标志寄存器 | 真值 1 | 假值 0 | 首字母含义 | 操作的编码 | 说明
0 | 进位标志位 | CF | CY | NC | Carry - 进位 | 原码 | 进行无符号数运算时，它记录了运算结果的最高有效位向更高位的进位值，或从更高位的借位值(小减大)
1
2 | 奇偶标志位 | PF | PE | PO | Pair - 成双 | 原码 | 相关指令执行后，其所有的bit位中1的个数是否为偶数。如果1的个数为偶数，PF=1，如果为奇数，FP=0
3
4 |  | AF
5
6 | 零标志位 | ZF | ZR | NZ | Zero - 零 | - | 相关指令执行后，其结果是否为0。结果为0，ZF=1；结果不为0，ZF=0
7 | 符号标志位 | SF | NG | PL | Sign - 符号 | 原码 | 相关指令执行后，结果是否为负。如果为负，SF=1；如果非负SF=0
8 |  | TF |  |  |  |  | 在CPU执行完一条指令后，如果检测到TF为1，则产生单步中断。单步中断的中断类型码为1
9 |  | IF
10 | 方向标志位 | DF | DN | UP |  |  | 在串处理指令中，控制每次操作后si、di的增减。DF=0，每次操作后si、di递增；DF=1，每次操作后si、di递减
11 | 溢出标志位 | OF | OV | NV | Overflow - 溢出 | 补码 | 进行有符号数运算时，记录了运算是否溢出。如果发生溢出，OF=1；如果没有溢出，OF=0
12
13
14
15